## P1
P1
Header Pin No. | Pin description | Spartan-6 | Riscduino
Pin No.
1 | VCCIO | NA | FPGA_3.3V
2 | GND | NA | GND
3 | IO_L1P_3 | 35
4 | IO_L1N_VREF_3 | 34
5 | IO_L2P_3 | 33 | mpri_io[0]
6 | IO_L2N_3 | 32 | mpri_io[1]
7 | IO_L36P_3 | 30 | mpri_io[2]
8 | IO_L36N_3 | 29 | mpri_io[3]
9 | IO_L37P_3 | 27 | mpri_io[4]
10 | IO_L37N_3 | 26 | mpri_io[5]
11 | IO_L41P_GCLK27_3 | 24 | mpri_io[6]
12 | IO_L41N_GCLK26_3 | 23 | mpri_io[7]
13 | IO_L42P_GCLK25_TRDY2_3 | 22
14 | IO_L42N_GCLK24_3 | 21
15 | IO_L43P_GCLK23_3 | 17 | mpri_io[8]
16 | IO_L43N_GCLK22_IRDY2_3 | 16 | mpri_io[9]
17 | IO_L44P_GCLK21_3 | 15 | mpri_io[10]
18 | IO_L44N_GCLK20_3 | 14 | mpri_io[11]
19 | IO_L49P_3 | 12 | mpri_io[12]
20 | IO_L49N_3 | 11 | mpri_io[13] | strap[0] | 0 | Strap [1:0] System Clock Source Selection for wbs/riscv= 2'b00 - User clock1
21 | IO_L50P_3 | 10 | mpri_io[14] | strap[1] | 0
22 | IO_L50N_3 | 9 | mpri_io[15] | strap[2] | 0 | Strap[3:2] - Clock Division for wbs/riscv = 2'b00 - 0 Div
23 | IO_L51P_3 | 8
24 | IO_L51N_3 | 7
25 | IO_L52P_3 | 6 | mpri_io[16] | strap[3] | 0
26 | IO_L52N_3 | 5 | mpri_io[17] | strap[4] | 0 | Resevred
27 | IO_L83P_3 | 2 | mpri_io[18] | strap[5] | 1 | Strap[5] - QSPI SRAM Mode Selection = 1'b1 = Quad
28 | IO_L83N_VREF_3 | 1 | RST
29 | IO_L2P_0 | 142 | MR
30 | IO_L2N_0 | 141 | I2C4_SCL
31 | IO_L3P_0 | 140 | I2C4_SDA
32 | IO_L3N_0 | 139 | gpio
33 | IO_L4P_0 | 138
34 | IO_L4N_0 | 137
35 | IO_L34P_GCLK19_0 | 134 | TIM3_CH2
36 | IO_L34N_GCLK18_0 | 133 | XCLK
37 | IO_L35P_GCLK17_0 | 132
38 | IO_L35N_GCLK16_0 | 131
39 | VCCIO | NA | FPGA_3.3V
40 | GND | NA | GND

## P2
Header Pin No. | Pin description | Spartan-6 |  |  |  | Strap Selection
|  | Pin No. |  | 2206Q
1 | GND | NA | GND
2 | VCCIO | NA | FPGA_3.3V
3 | IO_L62N_D6_2 | 43
4 | IO_L62P_D5_2 | 44
5 | IO_L49N_D4_2 | 45 | mprj_io[19] |  | strap[6] | 0 | QSPI Fash Mode Selection = 2'b10 - Quad
6 | IO_L49P_D3_2 | 46 | mprj_io[20] |  | strap[7] | 1
7 | IO_L48N_RDWR_B_VREF_2 | 47 | mprj_io[21]
8 | IO_L48P_D7_2 | 48 | mprj_io[22]
9 | IO_L31N_GCLK30_D15_2 | 50 | mprj_io[23]
10 | IO_L31P_GCLK31_D14_2 | 51 | mprj_io[24]
11 | IO_L30N_GCLK0_USERCCLK_2 | 55 | mprj_io[25]
12 | IO_L30P_GCLK1_D13_2 | 56 | mprj_io[26]
13 | IO_L74N_DOUT_BUSY_1 | 74
14 | IO_L74P_AWAKE_1 | 75
15 | IO_L47N_1 | 78 | mprj_io[27]
16 | IO_L47P_1 | 79 | mprj_io[28] | sflash_sck
17 | IO_L46N_1 | 80 | mprj_io[29] | sflash_ss[0] | strap[8] | 0 | Riscv Reset control = 0 - Keep Riscv on Reset
18 | IO_L46P_1 | 81 | mprj_io[30] | sflash_ss[1] | strap[9] | 1 | Riscv Cache Bypass = 1 - Bypass cache
19 | GND | NA | GND
20 | GND | NA | GND
21 | IO_L45N_1 | 82 | mprj_io[31] | sflash_ss[2] | strap[10] | 1 | Riscv SRAM clock edge selection= 1 - Invert
22 | IO_L45P_1 | 83 | mprj_io[32] | sflash_ss[3] | strap[11] | 0 | Skew selection = 2'b00 - Default value
23 | IO_L43N_GCLK4_1 | 84 | mprj_io[33] | sflash_io[0] | strap[12] | 0
24 | IO_L43P_GCLK5_1 | 85 | mprj_io[34] | sflash_io[1] | strap[13] | 0 | uart master config control - 2'b00 - constant value based on system clock-50Mhz
25 | IO_L42N_GCLK6_TRDY1_1 | 87 | mprj_io[35] | sflash_io[2] | strap[14] | 0
26 | IO_L42P_GCLK7_1 | 88 | mprj_io[36] | sflash_io[3] | strap[15] | 0 | Strap Mode= 0 - [14:0] loaded from pad
27 | IO_L41N_GCLK8_1 | 92 | mprj_io[37] | dbg_mon
28 | IO_L41P_GCLK9_IRDY1_1 | 93
29 | IO_L40N_GCLK10_1 | 94 | CARAVEL_D1
30 | IO_L40P_GCLK11_1 | 95 | CARAVEL_D0
31 | IO_L34N_1 | 97 | CARAVEL_SCK
32 | IO_L34P_1 | 98 | CARAVEL_CSB
33 | IO_L33N_1 | 99
34 | IO_L33P_1 | 100
35 | IO_L32N_1 | 101 | EN_VOUT1
36 | IO_L32P_1 | 102 | EN_VOUT2
37 | IO_L1N_VREF_1 | 104
38 | IO_L1P_1 | 105
39 | GND | NA | GND
40 | VCCIO | NA | FPGA_3.3V